## Filter Parameters
Filter Specifications |  | Parameter | Filter 1 | Parameter | Filter 1 | Filter 2 | Parameter | Filter 1 | Filter 2 | Filter 3 | Parameter | Filter 1 | Filter 2 | Filter 3 | Filter 4 | Parameter | Filter 1 | Filter 2 | Filter 3 | Filter 4 | Filter 5 | Parameter | Filter 1 | Filter 2 | Filter 3 | Filter 4 | Filter 5 | Filter 6 | Parameter | Filter 1 | Filter 2 | Filter 3 | Filter 4 | Filter 5 | Filter 6 | Filter 7 | Parameter | Filter 1 | Filter 2 | Filter 3 | Filter 4 | Filter 5 | Filter 6 | Filter 7 | Filter 8
Impulse Response | FIR | fs1 | 20 | fs1 | 20 | 3800 | fs1 | 20 | 2800 | 5550 | fs1 | 20 | 1800 | 3800 | 5800 | fs1 | 20 | 1700 | 3350 | 5000 | 6650 | fs1 | 20 | 1300 | 2800 | 4300 | 5800 | 7300 | fs1 | 20 | 1200 | 2350 | 3500 | 4650 | 5800 | 6950 | fs1 | 20 | 800 | 1800 | 2800 | 3800 | 4800 | 5800 | 6800
Order Mode | Minimum | fp1 | 250 | fp1 | 250 | 4000 | fp1 | 250 | 3000 | 5750 | fp1 | 250 | 2000 | 4000 | 6000 | fp1 | 250 | 1900 | 3550 | 5200 | 6850 | fp1 | 250 | 1500 | 3000 | 4500 | 6000 | 7500 | fp1 | 250 | 1400 | 2550 | 3700 | 4850 | 6000 | 7150 | fp1 | 250 | 1000 | 2000 | 3000 | 4000 | 5000 | 6000 | 7000
Filter Type | Single-rate | fp2 | 8000 | fp2 | 4000 | 8000 | fp2 | 3000 | 5750 | 8000 | fp2 | 2000 | 4000 | 6000 | 8000 | fp2 | 1900 | 3550 | 5200 | 6850 | 8000 | fp2 | 1500 | 3000 | 4500 | 6000 | 7500 | 8000 | fp2 | 1400 | 2550 | 3700 | 4850 | 6000 | 7150 | 8000 | fp2 | 1000 | 2000 | 3000 | 4000 | 5000 | 6000 | 7000 | 8000
Input Sample Rate | 20kHz | fs2 | 8200 | fs2 | 4200 | 8200 | fs2 | 3200 | 5950 | 8200 | fs2 | 2200 | 4200 | 6200 | 8200 | fs2 | 1100 | 3750 | 5400 | 7050 | 8200 | fs2 | 1700 | 3200 | 4700 | 6200 | 7700 | 8200 | fs2 | 1600 | 2750 | 3900 | 5050 | 6200 | 7350 | 8200 | fs2 | 1200 | 2200 | 3200 | 4200 | 5200 | 6200 | 7200 | 8200
Passband ripple | 1dB | As1 | G1dB + 3 | As1 | G1dB + 3 | G1dB + G2dB + 3 | As1 | G1dB + 3 | G1dB + G2dB + 3 | G2dB + G3dB + 3 | As1 | G1dB + 3 | G1dB + G2dB + 3 | G2dB + G3dB + 3 | G3dB + G4dB + 3 | As1 | G1dB + 3 | G1dB + G2dB + 3 | G2dB + G3dB + 3 | G3dB + G4dB + 3 | G4dB + G5dB + 3 | As1 | G1dB + 3 | G1dB + G2dB + 3 | G2dB + G3dB + 3 | G3dB + G4dB + 3 | G4dB + G5dB + 3 | G5dB + G6dB + 3 | As1 | G1dB + 3 | G1dB + G2dB + 3 | G2dB + G3dB + 3 | G3dB + G4dB + 3 | G4dB + G5dB + 3 | G5dB + G6dB + 3 | G6dB + G7dB + 3 | As1 | G1dB + 3 | G1dB + G2dB + 3 | G2dB + G3dB + 3 | G3dB + G4dB + 3 | G4dB + G5dB + 3 | G5dB + G6dB + 3 | G6dB + G7dB + 3 | G7dB + G8dB + 3
Transition Band | 200Hz | As2 | G1dB + 3 | As2 | G1dB + G2dB + 3 | G2dB + 3 | As2 | G1dB + G2dB + 3 | G2dB + G3dB + 3 | G3dB + 3 | As2 | G1dB + G2dB + 3 | G2dB + G3dB + 3 | G3dB + G4dB + 3 | G4dB + 3 | As2 | G1dB + G2dB + 3 | G2dB + G3dB + 3 | G3dB + G4dB + 3 | G4dB + G5dB + 3 | G5dB + 3 | As2 | G1dB + G2dB + 3 | G2dB + G3dB + 3 | G3dB + G4dB + 3 | G4dB + G5dB + 3 | G5dB + G6dB + 3 | G6dB + 3 | As2 | G1dB + G2dB + 3 | G2dB + G3dB + 3 | G3dB + G4dB + 3 | G4dB + G5dB + 3 | G5dB + G6dB + 3 | G6dB + G7dB + 3 | G7dB + 3 | As2 | G1dB + G2dB + 3 | G2dB + G3dB + 3 | G3dB + G4dB + 3 | G4dB + G5dB + 3 | G5dB + G6dB + 3 | G6dB + G7dB + 3 | G7dB + G8dB + 3 | G8dB + 3
Design Method | Equiripple
Structure | Direct-form FIR

## Insertion Gain ParametersFre
Frequency (Hz) | 250 | 500 | 1000 | 2000 | 3000 | 4000 | 6000
ki (dB)

## Parameters
Parameter | Value
Number of Filters | 8
Impulse Response | FIR
Order Mode | Minimum
Filter Type | Single-rate
Input Sample Rate | 20kHz
Passband ripple | 1dB
Transition Band | 200Hz
Design Method | Equiripple
Structure | Direct-form FIR

## Bark Scale
Number | Center Frequency (Hz) | Cut-Off Frequency (Hz) | Bandwidth (Hz) | Band | Number | Center Frequency (Hz) | Cut-Off Frequency (Hz) | Bandwidth (Hz)
|  | 20 |  |  |  |  | 20
1 | 60 | 100 | 80 | 1 | 1 | 60 | 100 | 80
2 | 150 | 200 | 100 |  | 2 | 150 | 200 | 100
3 | 250 | 300 | 100 |  | 3 | 250 | 300 | 100
4 | 350 | 400 | 100 | 2 | 4 | 350 | 400 | 100
5 | 450 | 510 | 110 |  | 5 | 450 | 510 | 110
6 | 570 | 630 | 120 |  | 6 | 570 | 630 | 120
7 | 700 | 770 | 140 | 3 | 7 | 700 | 770 | 140
8 | 840 | 920 | 150 |  | 8 | 840 | 920 | 150
9 | 1000 | 1080 | 160 |  | 9 | 1000 | 1080 | 160
10 | 1170 | 1270 | 190 | 4 | 10 | 1170 | 1270 | 190
11 | 1370 | 1480 | 210 |  | 11 | 1370 | 1480 | 210
12 | 1600 | 1720 | 240 | 5 | 12 | 1600 | 1720 | 240
13 | 1850 | 2000 | 280 |  | 13 | 1850 | 2000 | 280
14 | 2150 | 2320 | 320 | 6 | 14 | 2150 | 2320 | 320
15 | 2500 | 2700 | 380 |  | 15 | 2500 | 2700 | 380
16 | 2900 | 3150 | 450 | 7 | 16 | 2900 | 3150 | 450
17 | 3400 | 3700 | 550 |  | 17 | 3400 | 3700 | 550
18 | 4000 | 4400 | 700 |  | 18 | 4000 | 4400 | 700
19 | 4800 | 5300 | 900 | 8 | 19 | 4800 | 5300 | 900
20 | 5800 | 6400 | 1100 |  | 20 | 5800 | 6400 | 1100
21 | 7000 | 7700 | 1300 |  | 21 | 7000 | 7700 | 1300
22 | 8500 | 9500 | 1800
23 | 10500 | 12000 | 2500
24 | 13500 | 15500 | 3500

## Symmetric
Band Number | Lower Passband Frequency | Upper Passband Frequency | Bandwidth
1 | 20 | 500 | 480
2 | 500 | 1000 | 500
3 | 1000 | 2000 | 1000
4 | 2000 | 4000 | 2000
5 | 4000 | 6000 | 2000
6 | 6000 | 7000 | 1000
7 | 7000 | 7500 | 500
8 | 7500 | 8000 | 500

## Octave
Band | Center Frequency (Hz) | Lower Passband Frequency (Hz) | Upper Passband Frequency (Hz)
1 | 63 | 44.5477 | 89.0955
2 | 125 | 88.3883 | 176.7767
3 | 250 | 176.7767 | 353.5534
4 | 500 | 353.5534 | 707.1068
5 | 1000 | 707.1068 | 1414.2136
6 | 2000 | 1414.2136 | 2828.4271
7 | 4000 | 2828.4271 | 5656.8542
8 | 8000 | 5656.8542 | 11313.7085