## Filter Parameters
Filter Specifications |  | Parameter | Filter 1 | Parameter | Filter 1 | Filter 2 | Parameter | Filter 1 | Filter 2 | Filter 3 | Parameter | Filter 1 | Filter 2 | Filter 3 | Filter 4 | Parameter | Filter 1 | Filter 2 | Filter 3 | Filter 4 | Filter 5 | Parameter | Filter 1 | Filter 2 | Filter 3 | Filter 4 | Filter 5 | Filter 6 | Parameter | Filter 1 | Filter 2 | Filter 3 | Filter 4 | Filter 5 | Filter 6 | Filter 7 | Parameter | Filter 1 | Filter 2 | Filter 3 | Filter 4 | Filter 5 | Filter 6 | Filter 7 | Filter 8
Impulse Response | FIR | fs1 | 20 | fs1 | 20 | 3800 | fs1 | 20 | 2800 | 5550 | fs1 | 20 | 1800 | 3800 | 5800 | fs1 | 20 | 1700 | 3350 | 5000 | 6650 | fs1 | 20 | 1300 | 2800 | 4300 | 5800 | 7300 | fs1 | 20 | 1200 | 2350 | 3500 | 4650 | 5800 | 6950 | fs1 | 20 | 800 | 1800 | 2800 | 3800 | 4800 | 5800 | 6800
Order Mode | Minimum | fp1 | 250 | fp1 | 250 | 4000 | fp1 | 250 | 3000 | 5750 | fp1 | 250 | 2000 | 4000 | 6000 | fp1 | 250 | 1900 | 3550 | 5200 | 6850 | fp1 | 250 | 1500 | 3000 | 4500 | 6000 | 7500 | fp1 | 250 | 1400 | 2550 | 3700 | 4850 | 6000 | 7150 | fp1 | 250 | 1000 | 2000 | 3000 | 4000 | 5000 | 6000 | 7000
Filter Type | Single-rate | fp2 | 8000 | fp2 | 4000 | 8000 | fp2 | 3000 | 5750 | 8000 | fp2 | 2000 | 4000 | 6000 | 8000 | fp2 | 1900 | 3550 | 5200 | 6850 | 8000 | fp2 | 1500 | 3000 | 4500 | 6000 | 7500 | 8000 | fp2 | 1400 | 2550 | 3700 | 4850 | 6000 | 7150 | 8000 | fp2 | 1000 | 2000 | 3000 | 4000 | 5000 | 6000 | 7000 | 8000
Input Sample Rate | 20kHz | fs2 | 8200 | fs2 | 4200 | 8200 | fs2 | 3200 | 5950 | 8200 | fs2 | 2200 | 4200 | 6200 | 8200 | fs2 | 1100 | 3750 | 5400 | 7050 | 8200 | fs2 | 1700 | 3200 | 4700 | 6200 | 7700 | 8200 | fs2 | 1600 | 2750 | 3900 | 5050 | 6200 | 7350 | 8200 | fs2 | 1200 | 2200 | 3200 | 4200 | 5200 | 6200 | 7200 | 8200
Passband ripple | 1dB | As1 | G1dB + 3 | As1 | G1dB + 3 | G1dB + G2dB + 3 | As1 | G1dB + 3 | G1dB + G2dB + 3 | G2dB + G3dB + 3 | As1 | G1dB + 3 | G1dB + G2dB + 3 | G2dB + G3dB + 3 | G3dB + G4dB + 3 | As1 | G1dB + 3 | G1dB + G2dB + 3 | G2dB + G3dB + 3 | G3dB + G4dB + 3 | G4dB + G5dB + 3 | As1 | G1dB + 3 | G1dB + G2dB + 3 | G2dB + G3dB + 3 | G3dB + G4dB + 3 | G4dB + G5dB + 3 | G5dB + G6dB + 3 | As1 | G1dB + 3 | G1dB + G2dB + 3 | G2dB + G3dB + 3 | G3dB + G4dB + 3 | G4dB + G5dB + 3 | G5dB + G6dB + 3 | G6dB + G7dB + 3 | As1 | G1dB + 3 | G1dB + G2dB + 3 | G2dB + G3dB + 3 | G3dB + G4dB + 3 | G4dB + G5dB + 3 | G5dB + G6dB + 3 | G6dB + G7dB + 3 | G7dB + G8dB + 3
Transition Band | 200Hz | As2 | G1dB + 3 | As2 | G1dB + G2dB + 3 | G2dB + 3 | As2 | G1dB + G2dB + 3 | G2dB + G3dB + 3 | G3dB + 3 | As2 | G1dB + G2dB + 3 | G2dB + G3dB + 3 | G3dB + G4dB + 3 | G4dB + 3 | As2 | G1dB + G2dB + 3 | G2dB + G3dB + 3 | G3dB + G4dB + 3 | G4dB + G5dB + 3 | G5dB + 3 | As2 | G1dB + G2dB + 3 | G2dB + G3dB + 3 | G3dB + G4dB + 3 | G4dB + G5dB + 3 | G5dB + G6dB + 3 | G6dB + 3 | As2 | G1dB + G2dB + 3 | G2dB + G3dB + 3 | G3dB + G4dB + 3 | G4dB + G5dB + 3 | G5dB + G6dB + 3 | G6dB + G7dB + 3 | G7dB + 3 | As2 | G1dB + G2dB + 3 | G2dB + G3dB + 3 | G3dB + G4dB + 3 | G4dB + G5dB + 3 | G5dB + G6dB + 3 | G6dB + G7dB + 3 | G7dB + G8dB + 3 | G8dB + 3
Design Method | Equiripple
Structure | Direct-form FIR

## Insertion Gain ParametersFre
Frequency (Hz) | 250 | 500 | 1000 | 2000 | 3000 | 4000 | 6000
ki (dB)

## Parameters
Parameter | Value
Number of Filters | 8
Impulse Response | FIR
Order Mode | Minimum
Filter Type | Single-rate
Input Sample Rate | 20kHz
Passband ripple | 1dB
Transition Band | 200Hz
Design Method | Equiripple
Structure | Direct-form FIR

## Bark Scale
Number | Center Frequency (Hz) | Cut-Off Frequency (Hz) | Bandwidth (Hz) | Band | Number | Center Frequency (Hz) | Cut-Off Frequency (Hz) | Bandwidth (Hz)
|  | 20 |  |  |  |  | 20
1 | 60 | 100 | 80 | 1 | 1 | 60 | 100 | 80
2 | 150 | 200 | 100 |  | 2 | 150 | 200 | 100
3 | 250 | 300 | 100 |  | 3 | 250 | 300 | 100
4 | 350 | 400 | 100 | 2 | 4 | 350 | 400 | 100
5 | 450 | 510 | 110 |  | 5 | 450 | 510 | 110
6 | 570 | 630 | 120 |  | 6 | 570 | 630 | 120
7 | 700 | 770 | 140 | 3 | 7 | 700 | 770 | 140
8 | 840 | 920 | 150 |  | 8 | 840 | 920 | 150
9 | 1000 | 1080 | 160 |  | 9 | 1000 | 1080 | 160
10 | 1170 | 1270 | 190 | 4 | 10 | 1170 | 1270 | 190
11 | 1370 | 1480 | 210 |  | 11 | 1370 | 1480 | 210
12 | 1600 | 1720 | 240 | 5 | 12 | 1600 | 1720 | 240
13 | 1850 | 2000 | 280 |  | 13 | 1850 | 2000 | 280
14 | 2150 | 2320 | 320 | 6 | 14 | 2150 | 2320 | 320
15 | 2500 | 2700 | 380 |  | 15 | 2500 | 2700 | 380
16 | 2900 | 3150 | 450 | 7 | 16 | 2900 | 3150 | 450
17 | 3400 | 3700 | 550 |  | 17 | 3400 | 3700 | 550
18 | 4000 | 4400 | 700 |  | 18 | 4000 | 4400 | 700
19 | 4800 | 5300 | 900 | 8 | 19 | 4800 | 5300 | 900
20 | 5800 | 6400 | 1100 |  | 20 | 5800 | 6400 | 1100
21 | 7000 | 7700 | 1300 |  | 21 | 7000 | 7700 | 1300
22 | 8500 | 9500 | 1800
23 | 10500 | 12000 | 2500
24 | 13500 | 15500 | 3500

## Critical
| Filter 1 | Filter 2 | Filter 3 | Filter 4 | Filter 5 | Filter 6 | Filter 7 | Filter 8
fs1 (Hz) | -8 | 267 | 585 | 1035 | 1429 | 1920 | 2507.5 | 3985
fp1 (Hz) | 20 | 300 | 630 | 1075 | 1480 | 1990 | 2675 | 4350
fp2 (Hz) | 300 | 630 | 1080 | 1475 | 1990 | 2690 | 4350 | 8000
fs2 (Hz) | 328 | 663 | 1125 | 1515 | 2041 | 2760 | 4517.5 | 8365
Gain (dB) | 8.1 | 13.6 | 22.15 | 23.64 | 22.51 | 21.27 | 21.23 | 21

## Symmetric
Band Number | Lower Passband Frequency | Upper Passband Frequency | Bandwidth |  | Filter 1 | Filter 2 | Filter 3 | Filter 4 | Filter 5 | Filter 6 | Filter 7 | Filter 8
1 | 20 | 500 | 480 | fs1 (Hz) | -28 | 450 | 900 | 1800 | 3800 | 5900 | 6950 | 7450
2 | 500 | 1000 | 500 | fp1 (Hz) | 20 | 500 | 1000 | 2000 | 4000 | 6000 | 7000 | 7500
3 | 1000 | 2000 | 1000 | fp2 (Hz) | 500 | 1000 | 2000 | 4000 | 6000 | 7000 | 7500 | 8000
4 | 2000 | 4000 | 2000 | fs2 (Hz) | 548 | 1050 | 2100 | 4200 | 6200 | 7100 | 7550 | 8050
5 | 4000 | 6000 | 2000 | Gain (dB) | 6.38 | 20.49 | 23.1 | 21.36 | 21 | 21 | 21 | 21
6 | 6000 | 7000 | 1000
7 | 7000 | 7500 | 500
8 | 7500 | 8000 | 500

## Octave
Band | Center Frequency (Hz) | Lower Passband Frequency (Hz) | Upper Passband Frequency (Hz) | Bandwidth | Lower stop | Upper stop |  | Filter 1 | Filter 2 | Filter 3 | Filter 4 | Filter 5 | Filter 6 | Filter 7 | Filter 8
1 | 63 | 44.5477 | 89.0955 | 44.5477 | 40.093 | 93.5502 | fs1 (Hz) | 40.6 | 79.1 | 159.3 | 318.7 | 636.3 | 1272.6 | 2545.1 | 5091.3
2 | 125 | 88.3883 | 176.7767 | 88.3883 | 79.5495 | 185.6155 | fp1 (Hz) | 45 | 88 | 177 | 354 | 707 | 1414 | 2828 | 5657
3 | 250 | 176.7767 | 353.5534 | 176.7767 | 159.099 | 371.2311 | fp2 (Hz) | 89 | 177 | 354 | 707 | 1414 | 2828 | 5657 | 11314
4 | 500 | 353.5534 | 707.1068 | 353.5534 | 318.1981 | 742.4621 | fs2 (Hz) | 93.4 | 185.9 | 371.7 | 742.3 | 1484.7 | 2969.4 | 5939.9 | 11879.7
5 | 1000 | 707.1068 | 1414.2136 | 707.1068 | 636.3961 | 1484.9242 | Gain (dB) | 0 | 1.16 | 6.4 | 15.44 | 23.3 | 22.05 | 21.06 | 21
6 | 2000 | 1414.2136 | 2828.4271 | 1414.2136 | 1272.7922 | 2969.8485
7 | 4000 | 2828.4271 | 5656.8542 | 2828.4271 | 2545.5844 | 5939.697
8 | 8000 | 5656.8542 | 11313.7085 | 5656.8542 | 5091.1688 | 11879.3939

## Uniform
| Filter 1 | Filter 2 | Filter 3 | Filter 4 | Filter 5 | Filter 6 | Filter 7 | Filter 8
fs1 (Hz) | 120 | 900 | 1900 | 2900 | 3900 | 4900 | 5900 | 6900
fp1 (Hz) | 200 | 1000 | 2000 | 3000 | 4000 | 5000 | 6000 | 7000
fp2 (Hz) | 1000 | 2000 | 3000 | 4000 | 5000 | 6000 | 7000 | 8000
fs2 (Hz) | 1080 | 2100 | 3100 | 4100 | 5100 | 6100 | 7100 | 8100
Gain (dB) | 17.16 | 23.07 | 21.62 | 21.1 | 21 | 21 | 21 | 21

## ANSI
Sub band | Band Number | Lower Passband Frequency | Midband Frequency | Upper Passband Frequency | Fstop1 | Fstop 2 | FstopUsed | Gain
1 | 14 | 22.2813 | 25 | 28.0505 | 10 | 62 | 62 | -2.71 | G | 1.9953
2 | 15 | 28.0744 | 31.5 | 35.3436 | 12 | 79 | 79 | -2.5 | b | 3
3 | 16 | 35.65 | 40 | 44.8807 | 16 | 99 | 99 | -2.2
4 | 17 | 44.5625 | 50 | 56.1009 | 20 | 125 | 125 | -1.86
5 | 18 | 56.1488 | 63 | 70.6872 | 25 | 157 | 157 | -1.42
6 | 19 | 71.3001 | 80 | 89.7615 | 31 | 198 | 198 | -0.81
7 | 20 | 89.1251 | 100 | 112.2018 | 39 | 250 | 250 | -0.07
8 | 21 | 111.4064 | 125 | 140.2523 | 50 | 315 | 315 | 0.89
9 | 22 | 142.6002 | 160 | 179.523 | 62 | 397 | 397 | 2.25
10 | 23 | 178.2502 | 200 | 224.4037 | 79 | 500 | 500 | 3.99
11 | 24 | 222.8127 | 250 | 280.5046 | 99 | 630 | 630 | 6.12
12 | 25 | 280.744 | 315 | 353.4358 | 125 | 794 | 794 | 8.8
13 | 26 | 356.5004 | 400 | 448.8074 | 157 | 1000 | 1000 | 11.98
14 | 27 | 445.6255 | 500 | 561.0092 | 198 | 1260 | 1260 | 15.13
15 | 28 | 561.4881 | 630 | 706.8716 | 250 | 1587 | 1587 | 18.39
16 | 29 | 713.0008 | 800 | 897.6148 | 315 | 2000 | 2000 | 21.98
17 | 30 | 891.2509 | 1000 | 1122.0185 | 397 | 2520 | 2500 | 23.9
18 | 31 | 1114.0637 | 1250 | 1402.5231 | 500 | 3175 | 3000 | 23.68
19 | 32 | 1426.0015 | 1600 | 1795.2295 | 630 | 4000 | 3500 | 22.83
20 | 33 | 1782.5019 | 2000 | 2244.0369 | 794 | 5040 | 4000 | 22.01
21 | 34 | 2228.1273 | 2500 | 2805.0461 | 1000 | 6349 | 4750 | 21.59
22 | 35 | 2807.4405 | 3150 | 3534.3581 | 1260 | 8000 | 5000 | 21.21
23 | 36 | 3565.0038 | 4000 | 4488.0738 | 1587 | 10079 | 6000 | 21.01
24 | 37 | 4456.2547 | 5000 | 5610.0923 | 2000 | 12699 | 7000 | 21
25 | 38 | 5614.8809 | 6300 | 7068.7163 | 2520 | 16000 | 8500 | 21
26 | 39 | 7130.0075 | 8000 | 8976.1476 | 3175 | 20159 | 10000 | 21